## Sheet1
序号 | 设备名称 | 参数 | 数量 | 单位 | 备注
1 | 高清液晶监视器 | 屏幕尺寸 55英寸 分辨率 4K（3840*2160） 图像参数 支持格式(隐藏) 2160p 功耗参数 电源性能 220V/50Hz 产品功耗 100W 待机功耗 0.5W 能效等级 2级能效 | 4 | 台 | 需中标方加装
2 | 监视器专用支架 | 满足现场安装要求 | 4 | 套 | 需中标方加装
3 | HDMI远传器 | 不低于1080P高清信号延长70米距离 | 8 | 套 | 需中标方加装
4 | HDMI跳线 | 支持4K分辨率，镀金抗氧化，使用寿命长，长度不少于1.5米。 | 24 | 根 | 需中标方加装
5 | 话筒线 | 音频安装线缆，优质高纯度（OFC）无氧铜丝绞合，聚氯乙烯绝缘；灰色聚氯乙烯护套，护套为圆形，软线，适合做穿管使用；外径：5.0mm；2芯加铝箔屏蔽，导体截面积：0.30mm2；导体直流电阻：5.9Ω/100m | 200 | 米 | 需中标方加装
6 | LED屏迁移 | 包含大屏全部拆卸、迁移、安装、调试、培训等，符合现场使用要求 | 1 | 项
7 | 法庭设备迁移 | 包含全部拆卸、迁移、安装、调试、培训等，符合现场使用要求 | 2间 | 套 | 2间科技法庭
8 | 辅材 | 满足现场安装要求 | 1 | 项
加装设备包含在总费用里